## LED_002
PCB: | UH_007
part | pcs/pcb | Value | Package | Description | Remark
C1, C2 | 2 | 10u | A/3216-18R | POLARIZED CAPACITOR, European symbol |  | https://www.mouser.de/ProductDetail/KEMET/T495A106K010ATA2K0?qs=ds50AKTGxA9fL71AH2RCoQ%3D%3D
TH1, TH2 | 2 | 10K | NTCS0603E3103FLT | THERMISTOR_SMD_0603 | NTC
R1, R2 | 2 | 10k | 0603
Filter | 1 | 738 |  | LEE Filter-Bogen Nr. 738 Jas Green |  | https://www.castinfo.de/produkte/filterfolien/filterfolien/lee-filter-bogen-nr-738-jas-green.html
Power input | 1 | 12V, 10A | ALM120PS12 | External power supply |  | https://de.rs-online.com/web/p/products/1720772/
Thermal Gap Filler Pad | 1 |  | 40001020 |  |  | https://www.mouser.de/ProductDetail/710-40001020
Cable | 5 | 0,5 mm pitch | 687706200002 | opposite side contacts |  | https://www.mouser.de/ProductDetail/710-687706200002
Heating wire |  | RD 100/0,3 |  | Block RD 100/0,3 Widerstandsdraht 6.93 Ω/m 158 m |  | https://www.conrad.de/de/p/block-rd-100-0-3-widerstandsdraht-6-93-m-158-m-422450.html
Arduino Mega 2560 | [5 empty] | https://www.mouser.de/ProductDetail/782-A000067